## Sheet1
序号 | 名称 | 规格 | 数量 | 备注
1 | 紫外分光光度计 |  | 3 | 一、核心技能参数波长范围： 190 nm ~ 1100 nm 光谱带宽（SBW）： ≤ 5 nm 光度范围： Abs： -0.3 ~ 4.0 Abs， 0 ~ 200%T， 0 ~ 9999 Conc 波长准确性： ≤ ±1.0 nm 波长重复性： ≤ ±0.5 nm 光度准确性： ≤ ±0.005 Abs (at 0.5 Abs) 光度重复性（稳定性）： ≤ ±0.002 Abs (at 0.5 Abs, RMS) 杂散光： ≤ 0.05%T (at 220 nm NaI 及 360 nm NaNO2) 基线平直度： ≤ ±0.001 Abs (200-1090 nm) 二、 硬件与配置要求 光源： 预校准氘灯和钨灯，软件控制自动切换。 检测器： 硅光电二极管（或等效及以上性能检测器）。 样品室： 标准配置至少支持四联比色皿架（光程10mm）。 数据显示： 高分辨率LCD显示屏，可独立显示吸光度、浓度、透光率等数据。 三、 售后服务与报价要求 保修期： 整机免费保修不少于2年，光源保修不少于1年。） 培训： 供应商必须提供免费的现场安装、调试及操作培训。
2 | 万分之一天平 |  | 6 | 内校，200g/0.1mg，液晶显示屏，四面挡风玻璃，称量传感器，秤盘尺寸：80mm；外形尺寸356*330*225mm；工作温度0.40；电源及功耗AC220V 50HZ ；重复性误差0.0001g，线性误差0.0002g，最小读数0.1mg
3 | 胶头滴管 | 120mm*10支 | 20 | 高硼硅玻璃
4 | 胶头滴管 | 150mm*10支 | 10 | 高硼硅玻璃
5 | 乳胶头 | 100个/包 | 2
6 | 牛角药匙 | 12cm | 100 | 表面光滑
7 | 镀锌橡胶套四爪夹 | 最大开口：8.3cm，总长：27cm，杆长：17.5cm，杆径：8mm | 8
8 | 废液桶 | 25L | 6 | 耐酸耐碱